## Sheet1
硬件分析清单
注：部分电容、电阻等项目进行无关硬件未列出。实际项目需着重注意的已标黄
序号 | 编号 | 名称/规格 | 引脚 | 作用 | 是否使用在钢琴中 | 备注
1 | J4 | HDR-IDC-2.54-2X8P | GPIO05、12、14、18、19、21、22、23 | GPIO连接器排针 | 是(外接按钮演奏） | 无
2 | J5 | HDR-IDC-2.54-2X8P | GPIO17、16、25、35、34、33、32、00 | GPIO连接器排针 | 否 | 无
3 | J1 | HDR-M-2.54_2x4 | VCC | 供电3.3V | 是 | 无
4 | J2 | HDR-M-2.54_2x4 | +5V | 供电5V | 是 | 无
5 | J3 | HDR-M-2.54_2x4 | GND | 接地地线 | 是 | 无
6 | J7 | HDR-M-2.54_1x3 | GPIO02、GND、VCC | 码盘右 | 否 | 无
7 | J8 | HDR-M-2.54_1x3 | GPIO04、GND、VCC | 码盘左 | 否 | 无
8 | J9 | HDR-M-2.54_1x3 | GPIO13、+5V、GND | 舵机B | 否 | 无
9 | J10 | HDR-M-2.54_1x3 | GPIO15、+5V、GND | 舵机A | 否 | 无
10 | J6 | 2501S-4P_C125328 | BAT、H1、H2、GND | 电池接口 | 否 | 无
11 | R3、LED1 | 1k、LED-0603_R | / | 电阻和通电指示灯 | 是 | 限流+指示电路
12 | F1、D1 | FSMD050-12 06-500ma 13v、1N4007 M7 | / | 保险丝和防反接二极管 | 是 | 保护电路
13 | U1 | AMS1085CM-5 | / | 线性稳压器，输出5V | 是 | 无
14 | U3 | AMS1085CM-3.3 | / | 线性稳压器，输出3.3V | 是 | 无
15 | C1、C2 | 10u | / | U1的滤波储能电容 | 是 | 无
16 | C4、C5、C6、C7 | 10u | / | U3的滤波储能电容 | 是 | 无
17 | K2 | K4-6×6_SMD | CHIP_PU、GND | 重启 | 是 | RST
18 | K1 | K4-6×6_SMD | GPIO0、GND | 启动模式选择 | 是 | BOOT
19 | K3 | K4-6×6_SMD | GPIO34、GND、VCC | 控制按钮2 | 是 | KEY2
20 | K4 | K4-6×6_SMD | GPIO35、GND | 控制按钮1 | 是 | KEY1
21 | R9、R12、R13 | 1k | / | 电阻，保护开关电路 | 是 | 无
22 | R13 | 1k、LED-0603_R | / | 限流电阻 | 是 | 无
23 | Q3 | MMSS8050-L-TP | / | NPN三极管，开关、放大 | 是 | 无
24 | B1 | MLT-5020 | VCC | 实际发声的蜂鸣器 | 是 | 无
25 | J11 | HDR-F-2.54_1x2 | GPIO25 | 信号引出接口 | 是 | 连接两个引脚开启蜂鸣器功能
26 | LED2 | ED-0603_G | GPIO32 | 指示32引脚电平 | 是 | 低电平点亮、绿色
27 | LED3 | ED-0603_R | GPIO33 | 指示33引脚电平 | 是 | 低电平点亮、红色
28 | R10、R11 | 1k | / | 保护LED2、3电路 | 是 | 无
29 | U7 | MPU6050-YJLTY | GPIO16、17 | 检测运动和姿态 | 是（拓展运动姿态检测） | 无
30 | R7、R8 | 1k | / | U7相关电阻 | 否 | 无
31 | C27、C28、C29、C30 | 10u、10u、0.1u、0.1u | / | U7相关电容 | 否 | 无
32 | U5 | ZB25VQ32 150mil | / | 存储硬盘，自动读写 | 是 | 无
33 | U4 | ESP32-D0WD-V3 | / | 主控芯片 | 是 | 无
34 | X1 | 40MHz | / | 给ESP32提供系统时钟校准 | 是 | 无
35 | EANT1 | PCB/K ANT | / | 天线接口，发射/接受信号 | 是 | 无
36 | U2 | CP2102N-A02-GQFN28 | / | USB转串口 | 是 | U2标注为CP2102N-A02-GQFN28(USB转串口芯片),但经实测(Windows设备管理器识别),实际板载芯片为CH9102(功能同为USB转UART,系厂家生产替代)
37 | USB1 | MICRO 180°ZB | / | USB接口 | 是 | 无